## Krycí list
[6 empty] | Krycí list rozpočtu v EUR | [5 empty] | V module | Hlavička1 | Mena | Hlavička2 | Obdobie
Stavba : Viacúčelové ihrisko 33x20 m v Jarovciach |  |  |  |  | Miesto: Ovocná ul. Bratislava - Jarovce |  |  | Rozpočet: |  |  |  | Rozpočet | Krycí list rozpočtu v | EUR
[5 empty] | JKSO : |  |  | Spracoval: Ing. Pavol Mikuláš |  |  |  | Čerpanie | Krycí list splátky v | EUR | za obdobie | Mesiac 2011
[8 empty] | Dňa: |  | Zmluva č.: |  | VK | Krycí list výrobnej kalkulácie v | EUR
Odberateľ: M. č. Bratislava - Jarovce, Palmová ul. č. 1 | [7 empty] | IČO: | 00304603 | DIČ: | 2020910859 | VF | Krycí list splátky v | EUR | za obdobie | Mesiac 2011
Dodávateľ: | [7 empty] | IČO: |  | DIČ:
Projektant: Ing. Pavol Mikuláš | [7 empty] | IČO: |  | DIČ:
|  |  |  | 0 |  |  | 0 |  |  |  | 0
|  |  |  | 0 |  |  | 0 |  |  |  | 0
A | ZRN | Konštrukcie | Špecifikovaný materiál | Spolu ZRN | B | IN - Individuálne náklady |  | C | NUS - náklady umiestnenia stavby
1 | HSV: |  |  | 0 | 6 | Práce nadčas | 0 | 11 | Zariadenie staveniska | 0% | 0
2 | PSV: |  |  | 0 | 7 | Murárske výpomoce | 0 | 12 | Prevádzkové vplyvy | 0% | 0
3 | MCE: |  |  | 0 | 8 | Bez pevnej podlahy | 0 | 13 | Sťažené podmienky | 0% | 0
4 | Iné: |  |  |  | 9 |  | 0 | 14 |  | 0% | 0
5 | Súčet: | 0 | 0 | 0 | 10 | Súčet riadkov 6 až 9: | 0 | 15 |  | Súčet riadkov 11 až 14: | 0
projektant, rozpočtár, cenár |  |  |  |  | dodávateľ, zhotoviteľ |  |  | D | ON - ostatné náklady
| dátum: | 2018-09-26 | podpis: |  |  |  |  | 16 | Ostatné náklady uvedené v rozpočte |  | 0
| pečiatka: |  |  |  |  | dátum: |  | 17 | Inžinierska činnosť |  | 0
[8 empty] | 18 | Projektové práce |  | 0
[6 empty] | podpis: |  | 19 |  |  | 0
[6 empty] | pečiatka: |  | 20 |  | Súčet riadkov 16 až 19: | 0
odberateľ, obstarávateľ | [7 empty] | E | Celkové náklady
| dátum: |  | podpis: |  |  |  |  | 21 |  | Súčet riadkov 5, 10, 15 a 20: | 0
| pečiatka: | [6 empty] | 22 | DPH 20% z: | 0 | 0
[8 empty] | 23 | DPH 0% z: | 0 | 0
[8 empty] | 24 |  | Súčet riadkov 21 až 23: | 0
[8 empty] | F | Odpočet - prípočet |  | 0

## SO-01 Ihrisko 33x20 m
Prehľad rozpočtových nákladov v EUR
Stavba : Viacúčelové ihrisko 33x20 m v Jarovciach
Projektant: Ing. Pavol Mikuláš
Popis | MJ | Množstvo | Cena jednotková bez DPH v Eur | Cena bez DPH v Eur | DPH v Eur | Celková cena s DPH v Eur
PRÁCE A DODÁVKY HORNEJ STAVBY |  |  |  | 0
Povrch ihriska |  |  |  | 0
futbalový umelý trávnik certifikovaný, farba zelená, vlákno z PE monofilamentné, výška vlasu 40 mm, hustota vpichov 8 600/m2, hmotnosť trávnika 2200g/m2, Dtex 8 800, výplň kremičitý piesok - 25kg/m2, SBR granulát | m2 | 678.15
príslušenstvo - podlepovacia páska | m | 330
príslušenstvo - polyuretanové lepidlo | kg | 132
doprava umelého trávnika a príslušenstva | kpl | 1
zrovnanie a úprava finálnej podkladovej vrstvy podložia pred montážou um. trávnika | m2 | 678.15
montáž umelého trávnika vrátane čiarovania - malý futbal, volejbal | m2 | 678.15
kremičitý sušený piesok ½ + SBR granulát ½ | m2 | 678.15
doprava piesku + granulátu | kpl | 1
zapieskovanie umelého trávnika + vsyp granulátu | m2 | 678.15
Mantinelový systém |  |  |  | 0
mantinely - výška 0,95 m, zloženie - malý stlpik hliníkový, vysoký stlpik hliníkový, uzavreté profily, hr. steny 3mm, madlový oblý profil hliníkový, spodný uzatvárací profil hliníkový, plastové dosky perodrážkové šedé, plastové krytky stlpikov a madiel | bm | 97
príslušenstvo - spojovací materiál k mantinelom | kpl | 1
kotviace platne stĺpov mantinelového systemu do základu aj pod stĺp | ks | 56
doprava mantinelov | kpl | 1
montáž mantinelov | bm | 97
sieť ochranná po kratších stranách do výšky 3m, oko 5 x 5 cm, farba zelená, materiál polyetylén | bm | 42
príslušenstvo - spojovací materiál k sieťam | kpl | 1
doprava sietí | kpl | 1
montáž sietí | bm | 42
Vybavenie ihriska |  |  |  | 0
volejbalové stĺpiky hliníkové so sieťou vrátane montáže púzdier | kpl | 1
tenisové stlpiky hliníkové so sieťou vrátane montáže púzdier | kpl | 1
stĺpy pre osvetlenie pozinkované 6m, osadené v mantinelovom systéme | ks | 6
bránky pre futbal hliníkové 3 x 2 m, vrátane sietí | ks | 2
PRÁCE A DODÁVKY SPODNEJ STAVBY
Zemné práce |  |  |  | 0
odstránenie ornice hr. 100 mm s premiestnením do 100 m | m3 | 67.81
odkopávky a prekopávky nezapažené do hĺbky 30 cm | m3 | 94.95
výkop ryhy do šírky 600 mm - základový pás | m3 | 8.13
výkop ryhy do šírky 600 mm - drenáže | m3 | 23.73
výkop ryhy do šírky 600 mm - osvetlenie | m3 | 1.73
hĺbenie jám nezapažených pre pätky stĺpikov - volejbal, tenis | m3 | 1.05
hĺbenie šachiet zapažených i nezapažených s urovnaním dna - vsakovacia šachta | m3 | 6.57
príplatok k cene za lepivosť horniny tr. 3 | m3 | 136.16
nakladanie neuľahnuteho výkopku na dopr. prostriedky | m3 | 136.16
vodorovné premiestnenie výkopku | m3 | 136.16
poplatok za skladovanie výkopku | t | 204.24
úprava a zrovnanie podkladu po odkopoch so zhutnením | m2 | 678.15
plošné zrovnanie zeminy po obvode ihriska do šírky 1m s doplnením zeminy | m2 | 110
Drenáže |  |  |  | 0 |  | 0
zhotovenie opláštenia drenážnych rúr z geotextílie | bm | 158
výplň - zásyp drenáží kamenivom vrátane dopravy kameniva 16-32 | m3 | 23.73
ukladanie drenážnych rúr do pripravenej ryhy | bm | 158
hutnenie drenáží vrátane lôžka drenážnych rýh | m2 | 63.2
drenážna rúra DN 60 perforovana plastová | bm | 120
drenážna rúra DN 100 perforovaná plastová | bm | 38
geotextília netkaná 200g/m2 | m2 | 320
Základy |  |  |  | 0 |  | 0
zhotovenie lôžka pod základy z kameniva vrátane dodávky a zhutnenia materiálu hr. 25 mm | m3 | 1.025
betón základových konštrukcii - základový pás a pätky svetlo, volejbal, tenis | m3 | 23.103
zhotovenie základovych konštrukcii - základový pás a pätky svetlo, volejbal, tenis | m3 | 23.103
výztuž z betonárskej ocele - základový pás a pätky - volejbal, tenis | t | 0.25
zhotovenie (armovanie) výztuže z betonárskej ocele - základový pás, pätky | bm | 132
osadenie kotviacich platní do základu | ks | 56
debnenie základových konštrukcií - zhotovenie | m2 | 48.6
debnenie základových konštrukcií - odstránenie | m2 | 48.6
PVC chránička pre stĺpy osvetlenia | bm | 4.2
Podložie - vrstvy kameniva |  |  |  | 0 |  | 0
zhotovenie podkladu z kameniva drveného 32/63 so zhutnením a zrovnaním hr. 180 mm | m2 | 640
kamenivo drvené 32/63 vrátane dopravy | t | 172.8
zhotovenie podkladu z kameniva drveného 8/16 so zhutnením a zrovnaním hr. 90 mm | m2 | 640
kamenivo drvené 8/16 vrátane dopravy | t | 86.4
zhotovenie podkladu z kameniva drveného 0/4 so zhutnením a zrovnaním hr. 30 mm | m2 | 640
kamenivo drvené 0/4 vrátane dopravy | t | 28.8
Vsakovacia šachta |  |  |  | 0
skruž šachtová betónová TBH 100 | kus | 2
osadenie šachtovej skruže | kus | 2
perforácia dna vsakovacej šachty | ks | 48
poklop betónový šachtový 100 | kus | 1
podsyp vsakovacej jamy pieskom karbonatizovaným 0-4 mm | m3 | 0.4
obsyb vsakovacej šachty zásypovým materiálom so zhutnením | m3 | 4.1
doprava materiálov | kpl | 1
Ostatne práce a dodávky |  |  |  | 0
zapojenie prívodu elektriny, revízna správa | kpl | 1
zameranie stavby skutočného vyhotovenia geodetom | kpl | 1
CELKOM |  |  |  | 0

## SO-02 Osvetlenie
Odberateľ: M. č. Bratislava - Jarovce, Palmová ul. č. 1 | [7 empty] | Spracoval: Peter Kertész
Projektant: Ing. Pavol Mikuláš | [7 empty] | JKSO :
Dodávateľ: | [7 empty] | Dátum: 7.3.2019
Stavba : Viacúčelové ihrisko 33x20 m v Jarovciach
Prehľad rozpočtových nákladov v EUR
Por. | Kód | Kód položky | Popis položky, stavebného dielu, remesla, | Množstvo | Merná | Jednotková | Konštrukcie | Špecifikovaný | Spolu
číslo | cen. |  | výkaz-výmer | výmera | jednotka | cena |  | materiál
ELEKTROINŠTALÁCIE
1 | 900 | 21012-04661 | Montáž, istič 3-pólový | 3 | ks
2 | MAT | 358 510043 | Istič 16 A, 3-pólový, charakt.C | 3 | ks
3 | 900 | 21019-0051 | Montáž rozvádzača RO | 1 | ks
4 | MAT | 357 001658 | Rozvádzač oceľ.plech na omietku, krytie min.IP 44 | 1 | ks
5 | MAT | 358 080019 | Vypínač 32 A /3p, 400V/50 Hz | 1 | ks
6 |  | 95010-1001 | Odborná prehliadka | 8 | hod
7 | 900 | 21020-2030 | Montáž svietidlo LED na výložník | 6 | ks
8 | MAT | 348 102030 | SVIETIDLÁ LED - 230 W, IP 65 | 6 | ks
9 | 900 | 21022-0022 | Montáž uzemňovacieho vedenia v zemi FeZn 10 mm | 80 | m
10 | MAT | 354 900001 | Pozinkovaný vodič uzemňovací FeZn 10 mm | 83 | kg
11 | 900 | 21022-0301 | montáž bleskozvod.svorky do 2 skrutiek | 6 | ks
12 | 900 | 21328-0050 | PPV | 47.008 | %
13 | 900 | 215 - | Stožiarová svorkovnica pre min.2 káble 5x6 ,2-obvodová | 6 | ks
14 | 900 | 2151 - | Poistková vložka D01 /E14/, 10 AgG | 6 | ks
15 | MAT | 341 203120 | výložník na montáž svietidla | 6 | ks
16 | MAT | 341 2031201 | Rúrka FXP 40 | 46 | m
17 | MAT | 354 904017 | Svorka pripojovacia SP1 a spojovacia SS | 16 | ks
18 | 900 | 21081-0046 | Montáž kábel CYKY - J 3x1,5 | 180 | m
19 | MAT | 341 203110 | Kábel CYKY- J 3x1,5 | 180 | m
20 | 900 | 21081-0047 | Montáž kábel CYKY- J 5x2,5 | 215 | m
21 | 921 | 21081-0057 | Montáž, kábel Cu 750V uložený pevne CYKY 4x10 | 5 | m
22 | MAT | 341 2031101 | Kábel CYKY- J 5x2,5 | 215 | m
23 | MAT | 341 203M330 | Kábel Cu 750V : CYKY-J 4x10 | 5 | m
24 | 700 | 46020-0283 | Káblové ryhy š.50, h.100 cm, zem.tr.3 | 80 | m
25 | 700 | 46042-0022 | Zriadenie káblového lôžka 10 cm pieskom | 80 | m
26 | 700 | 46049-0012 | Zakrytie káblov výstražnou fóliou PVC šírky 33 cm | 80 | m
27 | 700 | 46056-0283 | Zásyp ryhy š.50, h.100 cm, zem.tr.3 | 80 | m
28 | 700 | 46062-0013 | Provizórna úprava terénu, zem.tr.3 + výsev trávy | 40 | m2
29 | 700 | 99021-0292 | Presun hmôt pre M 21, výška 12 m | 100 | %
30 | MAT | 283 230262 | Výstražná fólia PVC hr.0,60 mm, š.22 cm červená | 80 | m
31 | MAT | 583 311110 | Piesok 0-4 pre lôžko a obsyp | 20 | t
|  |  | Elektromontáže spolu: |  |  |  | 0 | 0
|  |  | PRÁCE A DODÁVKY ELEKTROMONTÁŽÍ spolu: | 0 |  |  | 0 | 0 | 0